## Sheet1
Comment | Designator | Footprint | LCSC Part #
Conn_01x14 | J3,J4 | PinHeader_1x14_P2.54mm_Vertical
16MHz_GND24 | Y1 | Crystal_SMD_3225-4Pin_3.2x2.5mm | C13738
USBLC6-2SC6 | U3 | SOT-23-6 | C7519
AMS1117-3.3 | U2 | SOT-223-3_TabPin2 | C6186
10K | R12,R5 | R_0402_1005Metric | C25744
1K | R11,R4,R3,R1 | R_0402_1005Metric | C11702
22R | R7,R2,R10,R9,R8 | R_0402_1005Metric | C25092
30nH | L1 | L_0402_1005Metric | C18830
BOOTMODE | J2 | SolderJumper-2_P1.3mm_Open_RoundedPad1.0x1.5mm
USB_B_Micro | J1 | USB_Mini-B_Wuerth_65100516121_Horizontal | C91144
D_Small | D5 | D_SOD-123 | C8598
TIM2_2 | D4 | LED_0603_1608Metric | C72041
TIM2_1 | D3 | LED_0603_1608Metric | C72041
BOOT | D2 | LED_0603_1608Metric | C72038
20pF | C12,C10 | C_0402_1005Metric | C1554
100nF | C11 | C_0805_2012Metric | C49678
10uF CERAMIC | C8 | C_0805_2012Metric | C15850
100nF | C7,C5,C13,C4,C3,C2 | C_0402_1005Metric | C1525
SWD | J5 | PinHeader_1x05_P2.54mm_Vertical
STM32F103C8Tx | U1 | LQFP-48_7x7mm_P0.5mm | C8734
1.5K | R6 | R_0402_1005Metric | C25867
600@600 | FB1 | L_0805_2012Metric | C1017
D_Schottky | D6 | D_SOD-123 | C8598
PWR | D1 | LED_0603_1608Metric | C72043
22uF TANT | C9 | C_0805_2012Metric | C45783
1uF | C6 | C_0603_1608Metric | C15849
4.7uF | C1 | C_0603_1608Metric | C19666